## HEN Evolution
| FCp |  | Pinch | 10 | (look at left of Hex B)
H1 | 2
H2 | 4
C1 | 3
C2 | 2.6
|  |  | 180 |  | 150 |  | 60 |  | 30
CU | 160 |  | H1 |  | H2 |  | C1 |  | C2
A | 60 |  | TAC | 150 | TBD | 112.5 | TEB | 90 | TFD | 84.6154
B | 150 |  | TCF | 111 | TDE | 102.5 | TBA | 140 | TDC | 100
C | 78 |  | Texit | 40 | TE-CU | 80 | TA-HU | 160 | Texit | 130
D | 40 |  |  |  | Texit | 40 | Texit | 180
E | 90
F | 142
HU | 60
Remove D
Loop | D-FF-AA-BB-D
|  |  | 180 |  | 150 |  | 60 |  | 30
CU | 160 |  | H1 |  | H2 |  | C1 |  | C2
A | 20 |  | TAC | 170 | TBD | 102.5 | TEB | 90 | TFD | 100
B | 190 |  | TCF | 131 | TDE | 102.5 | TBA | 153.3333 | TDC | 100
C | 78 |  | Texit | 40 | TE-CU | 80 | TA-HU | 160 | Texit | 130
D | 0 |  |  |  | Texit | 40 | Texit | 180
E | 90
F | 182
HU | 60
Use HU-B-CU loop |  | Decrease B by 40 |  |  | delta T negative across B!!!!
|  |  | 180 |  | 150 |  | 60 |  | 30
CU | 200 |  | H1 |  | H2 |  | C1 |  | C2
A | 20 |  | TAC | 170 | TBD | 112.5 | TEB | 90 | TFD | 100
B | 150 |  | TCF | 131 | TDE | 112.5 | TBA | 140 | TDC | 100
C | 78 |  | Texit | 40 | TE-CU | 90 | TA-HU | 146.6667 | Texit | 130
D | 0 |  |  |  | Texit | 40 | Texit | 180
E | 90
F | 182
HU | 100
Remove C | C-FF-C
CU | 200 |  | H1 |  | H2 |  | C1 |  | C2
A | 20 |  | TAC | 170 | TBD | 112.5 | TEB | 90 | TFD | 130
B | 150 |  | TCF | 170 | TDE | 112.5 | TBA | 140 | TDC | 130
C | 0 |  | Texit | 40 | TE-CU | 90 | TA-HU | 146.6667 | Texit | 130
D | 0 |  |  |  | Texit | 40 | Texit | 180
E | 90
F | 260
HU | 100
Remove E | E-BB-E
CU | 200 |  | H1 |  | H2 |  | C1 |  | C2
A | 20 |  | TAC | 170 | TBD | 90 | TEB | 60 | TFD | 130
B | 240 |  | TCF | 170 | TDE | 90 | TBA | 140 | TDC | 130
C | 0 |  | Texit | 40 | TE-CU | 90 | TA-HU | 146.6667 | Texit | 130
D | 0 |  |  |  | Texit | 40 | Texit | 180
E | 0
F | 260
HU | 100